## 1
采购清单
校区 | 序号 | 建筑名称 | 分项名称 | 产品参数 | 单位 | 数量 | 备注
南湖校区 | 1 | 滨湖园星厨餐厅 | 干粉灭火器 | 4KG | 具 | 24 | 更换
| 2 | 望湖园 | 干粉灭火器 | 4KG | 具 | 3
| 3 | 环湖园西区二楼 | 干粉灭火器 | 4KG | 具 | 7
| 4 | 环湖园东区一楼 | 干粉灭火器 | 4KG | 具 | 22
| 5 | 环湖园西区 | 推车式灭火器 | 35KG | 具 | 1 | 换粉
| 6 | / | 干粉灭火器 | 4KG | 具 | 26 | 新增
首义校区 | 7 | 香涛园一楼 | 干粉灭火器 | 4KG | 具 | 6 | 更换
| 8 | 黄鹤园 | 灭火器箱 | 4*2 | 个 | 6 | 新增
南湖校区 | 9 | 临湖食堂 | 可燃气体报警主机备用电源 | 12V10Ah | 块 | 2 | 更换
| 10 |  | 报警主机维修 | / | 项 | 1 | 维修
| 11 |  | 可燃气体维修 | / | 项 | 1 | 维修
| 12 |  | 消防报警主机备用电源 | 12V10Ah | 块 | 2 | 更换
| 13 |  | 广播主机 | A2立柜式安装（功率1950W） | 台 | 1 | 新增
| 14 |  | 脱扣器 | / | 个 | 1 | 更换
| 15 |  | 应急照明配电箱维修 | / | 项 | 1 | 维修
| 16 | 八食堂 | 声光报警器 | 外形尺寸：121×91×52mm 外壳材质：塑料 供电方式：直流24V | 个 | 2 | 更换
| 17 |  | 标识牌 | 40cm×60cm‌亚克力材质 | 个 | 2 | 新增
| 18 |  | 室内消火栓箱移位 | 800*650 | 套 | 1 | 移位
| 19 |  | 控制模块 | 工作电压和电流‌： ‌信号总线电压‌：24V ‌允许范围‌：16V～28V ‌电源总线电压‌：DC24V ‌允许范围‌：DC20V～DC28V ‌总线监视电流‌：≤1mA ‌总线启动电流‌：≤3mA ‌电源监视电流‌：≤5mA ‌电源启动电流‌：≤20mA‌ | 个 | 8 | 更换
| 20 |  | 信号线 | RVS-2*1.5 | m | 30 | 防火卷帘门未供电
| 21 |  | 配管 | KBG DN20 | m | 30
南湖校区 | 22 | 艺体泵房 | 软接头 | DN150 | 个 | 2 | 更换
| 23 |  | 止回阀 | DN150 | 个 | 2
| 24 | 文波楼 | 软接头 | DN150 | 个 | 1 | 更换
| 25 | 文泓楼 | 广播线 | NH-RVS-2*1.5 | 米 | 100 | 维修
|  |  | 广播模块 | 具有超强的抗电磁干扰能力， 超宽的温度适应范围：-40℃—+70℃，外壳防护等级IP67，用于连接需要火灾报警控制器(联动型）控制的消防联动设备，可直接控制交流220V供电的设备； | 个 | 2
|  |  | 成品检修口 | / | 个 | 4